## 温度(定点)
＜様 式＞
|  |  | J E M I C 技 能 試 験 結 果 報 告 書 | [29 empty] | （PRTP)
| 参加技能試験名 |  |  |  | 2023年度 抵抗温度計（定点校正）技能試験 | [16 empty] | 報告日 |  |  |  | 年 |  |  | 月 |  | 日
報告者
| 参加事業者名 | [20 empty] | 受理番号
| 技能試験項目 |  |  |  |  | 温 度 （ 接 触 式 温 度 計 ）
| 仲 介 器 |  |  |  | PRT |  |  | S/N | [6 empty] | 技能試験期間 |  |  |  |  | 年 |  | 月 | 日 | ～ |  |  | 年 |  |  | 月 | 日
[5 empty] | RS |  |  | S/N
（１） 校 正 結 果
| 校正ポイント等 | [9 empty] | ① 校正値 |  |  |  |  | ② 拡張不確かさ |  |  |  | ③ 包含係数 |  |  | ④ 校正測定能力 |  |  |  |  | 備考
|  | 搬入時の水の三重点の抵抗比 Rt(TPw) / Rjemic | [13 empty] | - - - - - |  |  |  | - - - |  |  | - - - - -
インジウム点と水の三重点での抵抗比 Rt(FPIn) / Rt(TPw)
水銀の三重点と水の三重点での抵抗比 Rt(FPHg) / Rt(TPw)
|  | 水の三重点での抵抗値 Rt(TPw) | [11 empty] | Ω |  |  |  |  | Ω | [6 empty] | Ω
|  | 搬出時の水の三重点の抵抗比 Rt(TPw) / Rjemic | [13 empty] | - - - - - |  |  |  | - - - |  |  | - - - - -
|  | Rlab |  | Ω
⑤使用した標準器
|  | 標準器名 |  |  |  |  | 製造者 |  |  |  |  | 形名 |  |  |  |  | 製造番号 |  |  |  | 校正年月日
（２） 校正の手順書 | [12 empty] | （３） 校正条件等
| 文書の名称 | [11 empty] | 環境条件 |  |  |  |  | 温 度 |  |  | ℃ ± |  | ℃ |  | 湿 度 |  |  |  |  | ％ ± |  | ％
| 文書番号・記号 | [11 empty] | 特記事項
| 文書制定日 | [7 empty] | 年 | 月 |  | 日
| 最新改訂日 | [7 empty] | 年 | 月 |  | 日
| 文書の版数 | [5 empty] | 第 版

## 記載例
＜記入例＞
|  |  |  | J E M I C 技 能 試 験 結 果 報 告 書 | [39 empty] | （PRTP)
| 参加技能試験名 |  |  |  |  | 2023年度 抵抗温度計（定点校正）技能試験 | [22 empty] | 報告日 |  |  |  | 2023 |  |  | 年 | 9 |  | 月 |  | 1 | 日
[29 empty] | 報告者 |  |  |  | 日電 |  |  |  | 太郎
| 参加事業者名 |  |  |  |  | ○×電気株式会社 計測グループ | [22 empty] | 受理番号 |  |  |  | 23G |  |  |  | 005
| 技能試験項目 | [5 empty] | 温 度 （ 接 触 式 温 度 計 ）
| 仲 介 器 |  |  |  |  | PRT |  |  | S/N |  | 2704925 | [8 empty] | 技能試験期間 |  |  | 2023 |  |  |  | 年 | 8 | 月 | 10 | 日 | ～ |  |  | 2023 |  | 年 | 8 |  | 月 | 25 | 日
[6 empty] | Rs |  |  | S/N |  | 274657
（１） 校 正 結 果
| 校正ポイント等 | [13 empty] | ① 校正値 | [5 empty] | ② 拡張不確かさ | [5 empty] | ③ 包含係数 |  |  |  | ④ 校正測定能力 | [6 empty] | 備考
|  | 搬入時の水の三重点の抵抗比 Rt(TPw) / Rjemic | [12 empty] | 1.0012 | [5 empty] | - - - - - | [5 empty] | - - - |  |  |  | - - - - -
|  | インジウム点と水の三重点での抵抗比 Rt(FPIn) / Rt(TPw) | [12 empty] | 1.6099 | [5 empty] | 1.1e-05 | [5 empty] | k=2 |  |  |  | 1.1e-05
|  | 水銀の三重点と水の三重点での抵抗比 Rt(FPHg) / Rt(TPw) | [12 empty] | 0.84417 | [5 empty] | 1.1e-05 | [5 empty] | k=2 |  |  |  | 1.1e-05
|  | 水の三重点での抵抗値 Rt(TPw) | [12 empty] | 100.1844 |  |  |  | Ω |  | 0.0006 |  |  |  | Ω |  | k=2 |  |  |  | 0.0006 |  |  |  |  | Ω
|  | 搬出時の水の三重点の抵抗比 Rt(TPw) / Rjemic | [12 empty] | 1.0012 | [5 empty] | - - - - - | [5 empty] | - - - |  |  |  | - - - - -
|  | Rlab | 100.0003 |  | Ω
⑤使用した標準器
|  | 標準器名 | [5 empty] | 製造者 | [9 empty] | 形名 | [5 empty] | 製造番号 | [7 empty] | 校正年月日
|  | 水銀の三重点実現装置 | [5 empty] | 株式会社 ＊＊＊＊＊ | [9 empty] | ＊＊＊＊ | [5 empty] | 0000 | [7 empty] | 2023.6.19
|  | 水の三重点実現装置 | [5 empty] | 株式会社 ＊＊＊＊＊ | [9 empty] | ＊＊＊＊ | [5 empty] | 1111 | [7 empty] | 2023.6.19
|  | インジウム点実現装置 | [5 empty] | 株式会社 ＊＊＊＊＊ | [9 empty] | ****-**** | [5 empty] | 2222 | [7 empty] | 2023.6.19
（２） 校正の手順書 | [16 empty] | （３） 校正条件等
| 文書の名称 | [6 empty] | 抵抗温度計定点校正手順書 | [8 empty] | 環境条件 |  |  |  |  | 温 度 |  |  |  | 23 |  | ℃ ± |  | 1 | ℃ |  |  | 湿 度 |  |  | 50 |  |  | ％ ± |  | 15 | ％
| 文書番号・記号 | [6 empty] | PRT-A-00 | [8 empty] | 特記事項 |  |  |  |  | 交流ブリッジ（Ｆ700 75Hz）
| 文書制定日 | [6 empty] | 2015 |  | 年 |  | 9 | 月 | 1 |  | 日
| 最新改訂日 | [6 empty] | 2018 |  | 年 |  | 12 | 月 | 1 |  | 日
| 文書の版数 | [6 empty] | 第 5 版